## 1.PLATO KOD MRTVAČNICE
TROŠKOVNIK UREĐENJA PRISTUPNE CESTE, PROCESIJSKE STAZE I PLATOA KOD MRTVAČNICE CRKVE SVETOGA ILIJE U KLJACIMA FAZA I
Broj stavke | Opis stavke | Jed. mjere | Količina | Prethodna situacija |  | Jedinična Cijena | Iznos kn | Ukupno
|  |  |  | Količina | Iznos kn |  |  | Količina | Iznos kn
#REF!
1 | Zasijecanje (zapilavanje) pilom postojećeg asfalta u svrhu stvaranja uvjeta za bolje uklapanje novog asfaltnog zastora, debljine 5.0 cm, na pripremljenu podlogu. U cijenu ulazi iskop, prebacivanje, utovar iskopanog (zapilanog) materijala u prijevozno sredstvo i odvoz na deponiju. Obračun radova: Obračun se mjeri i obračunava u metrima dužnim. |  |  |  | 0 |  | 0
| L = 6,00 m | m1 | 6 |  | 0 |  | 0
2 | Široki iskop "A", "B" i "C" kat. U cijenu ulazi iskop, prebacivanje, utovar iskopanog materijala u prijevozno sredstvo i odvoz na mjesto ugradnje u nasip ili na deponiju, profiliranje ili planiranje terena prema poprečnim profilima u projektu. Obračun radova: Po kubičnom metru stvarno izvršenog iskopa tla u sraslom stanju i prevezenog na mjesto ugradnje ili deponiju bez obzira na kategoriju. |  |  |  | 0 |  | 0
| V=(22,00x11,00)+(7,00x5,00)+(29,00x4,30)+(8,00x3,00)x0,30=127,71 m3 | m3 | 127.71 |  | 0 |  | 0
3 | Izrada posteljice kolnika od miješanih materijala. Rad obuhvaća nabavu materijala i prijevoz, planiranje, eventualnu sanaciju pojedinih manjih površina slabije kakvoće boljim materijalom, eventualno kvašenje ili prosušivanje materijala i nabijanje do potrebne nabijenosti. Potreban modul stišljivosti Ms = 40 MPa mjereno kružnom pločom Ф 30 cm. Obračun radova : Po kvadratnom metru uređene i zbijene posteljice. |  |  |  | 0 |  | 0
| P=(22,00x11,00)+(7,00x5,00)+(29,00x4,30)+(8,00x3,00)= 425,70 m2 | m2 | 425.7 |  | 0 |  | 0
4 | Postavljanje kanalica dimenzija 40/12/50 cm uz postojeće opločenje na podlogu od betona:obuhvaća uređenje podloge, namještanje jednostavne oplate, ugradnju podložnog betona (klase C12/15 prosječne količine 0,04 m3/m), dobavu i ugradnju betonskih kanalica dimenzija 40/12/50 cm od betona klase C30/37, zalijevanje spojnica cementnim mortom te ostali rad i materijal na ugradnji. Obračun po m postavljene kanalice. |  |  |  | 0 |  | 0
| L = 22,00+ 38,00 = 60,00 m | m | 60 |  | 0 |  | 0
5 | Izrada nosivog sloja kolničke konstrukcije (tampon) od mehanički stabiliziranog drobljenog kamena materijala debljine 20.00 cm. Rad obuhvaća dobavu i ugradnju drobljenog kamenog materijala veličine zrna 0-32 mm u nosivi sloj konstrukcije prema projektu. Obračun radova: Po kubičnom metru ugrađenog materijala u zbijenom stanju. |  |  |  | 0 |  | 0
| V=(22,00x11,00)+(7,00x5,00)+(29,00x4,30)+(8,00x3,00)x0,20=85,14 m3 | m3 | 85.14 |  | 0 |  | 0
6 | Izrada asfaltnog zastora AC11 surf BIT50/70 AG4M3 (AB11), debljine 5.0. cm, na pripremljenu podlogu. Radovi obuhvaćaju nabavu materijala, proizvodnju mješavine, prijevoz do mjesta ugradnje, ugradnju i valjanje iste do potrebne zbijenosti, te sve radnje potrebne za potpuni završetak ovog rada. Obračun radova: Ovaj rad se mjeri u kvadratnim metrima gornje površine stvarno položenog sloja. |  |  |  | 0 |  | 0
| P=(22,00x11,00)+(7,00x5,00)+(29,00x4,30)+(8,00x3,00)= 425,70 m2 | m2 | 425.7 |  | 0 |  | 0
Osnovica: | [5 empty] | 0
PDV (25%): | [5 empty] | 0
Sveukupno: | [5 empty] | 0
#REF!
#REF!
0
0
0
Osnovica: | [5 empty] | #REF!
PDV 23%: |  | 0 |  |  |  | #REF!
Ukupno: | [5 empty] | #REF!
Odgovorna osoba naručitelja: |  | Odgovorna osoba izvoditelja: Mate Martinović, grad.teh.
Nadnevak situacije: 01. listopada 2009. Nadnevak isporuke: 30. rujna 2009. Dospijeće: 01. studenoga 2009., nakon čega zaračunavamo zateznu kamatu