## Asfaltiranje 2024
TROŠKOVNIK Asfaltiranja nerazvrstanih cesta Općine Ružić 2024. Dionice: Kljake - Ćelebije 230m (NC138), Mirlović Polje - Zagradinje 80m (NC028), Otavice - Gornji put 100m (NC001), Ružić - Veštić 40m (NC204), Čavoglave - Perkovići Put obilaznice 20m (NC173)
Broj stavke | Opis stavke | Jed. mjere | Količina | Prethodna situacija |  | Jedinična Cijena (€) | Iznos (€) | Ukupno
|  |  |  | Količina | Iznos kn |  |  | Količina | Iznos kn
1 | Zasijecanje (zapilavanje) pilom postojećeg asfalta u svrhu stvaranja uvjeta za bolje uklapanje novog asfaltnog zastora, debljine 5.0 cm, na pripremljenu podlogu. U cijenu ulazi iskop, prebacivanje, utovar iskopanog (zapilanog) materijala u prijevozno sredstvo i odvoz na deponiju. Obračun radova: Obračun se mjeri i obračunava u metrima dužnim. |  |  |  | 0 |  | 0
Ćelebije | L = 20,00 m | m1 | 20 |  |  |  | 0
Zagradinje | L = 3,50 m | m1 | 3.5 |  |  |  | 0
Gornji put | L = 3,00 m | m1 | 3 |  |  |  | 0
Veštić | L = 10,00 m | m1 | 10 |  |  |  | 0
Put Obilaznice | L = 4,00 m | m1 | 4 |  | 0 |  | 0
2 | Široki iskop "A", "B" i "C" kat. U cijenu ulazi iskop, prebacivanje, utovar iskopanog materijala u prijevozno sredstvo i odvoz na mjesto ugradnje u nasip ili na deponiju, profiliranje ili planiranje terena prema postojećim nagibima (prema pokosu). Obračun radova: Po kubičnom metru stvarno izvršenog iskopa tla u sraslom stanju i prevezenog na mjesto ugradnje ili deponiju bez obzira na kategoriju. |  |  |  | 0 |  | 0
Ćelebije | V = 230,00 x 3,00 x 0,05 = 34,50 m3 | m3 | 34.5 |  |  |  | 0
Zagradinje | V = 80,00 x 3,00 x 0,10 = 24,00 m3 | m3 | 24 |  |  |  | 0
Gornji put | V = 100,00 x 3,00 x 0,15 = 45,00 m3 | m3 | 45 |  |  |  | 0
Veštić | V = 40,00 x 3,00 x 0,15 = 18,00 m3 | m3 | 18 |  |  |  | 0
Put Obilaznice | V = 20,00 x 3,00 x 0,15 = 9,00 m3 | m3 | 9 |  | 0 |  | 0
3 | Izrada posteljice kolnika od miješanih materijala. Rad obuhvaća nabavu materijala i prijevoz, planiranje, eventualnu sanaciju pojedinih manjih površina slabije kakvoće boljim materijalom, eventualno kvašenje ili prosušivanje materijala i nabijanje do potrebne nabijenosti. Potreban modul stišljivosti Ms = 40 MPa mjereno kružnom pločom Ф 30 cm. Obračun radova : Po kvadratnom metru uređene i zbijene posteljice. |  |  |  | 0 |  | 0
Ćelebije | P = 230,00 x 3,00 = 690,00 m2 | m2 | 690 |  |  |  | 0
Zagradinje | P = 80,00 x 3,00 = 240,00 m2 | m2 | 240 |  |  |  | 0
Gornji put | P = 100,00 x 3,00 = 300,00 m2 | m2 | 300 |  |  |  | 0
Veštić | P= 40,00 x 3,00 = 120,00 m2 | m2 | 120 |  |  |  | 0
Put Obilaznice | P = 20,00 x 3,00 = 60,00 m2 | m2 | 60 |  | 0 |  | 0
4 | Izrada nosivog sloja kolničke konstrukcije (tampon) od mehanički stabiliziranog drobljenog kamena materijala debljine 10.00 do 15.00 cm. Rad obuhvaća dobavu i ugradnju drobljenog kamenog materijala veličine zrna 0-32 mm u nosivi sloj konstrukcije. Obračun radova: Po kubičnom metru ugrađenog materijala u zbijenom stanju. (pogodnost materijala t/ m3 = 2/1) |  |  |  | 0 |  | 0
Ćelebije | V = 230,00 x 3,00 x 0,10 = 690,00 m3 | m3 | 69 |  |  |  | 0
Zagradinje | V = 80,00 x 3,00 x 0,10 = 24,00 m3 | m3 | 24 |  |  |  | 0
Gornji put | V = 100,00 x 3,00 x 0,15 = 45,00 m3 | m3 | 45 |  |  |  | 0
Veštić | V = 40,00 x 3,00 x 0,15 = 18,00 m3 | m3 | 18 |  |  |  | 0
Put Obilaznice | V = 20,00 x 3,00 x 0,15 = 9,00 m3 | m3 | 9 |  | 0 |  | 0
5 | Izrada bankina od sitnozrnatog kamenog materijala. Stavka uključuje dobavu materijala, prijevoz, istovar i ugradbu. Bankina širine 0,50 m izvodi se uz rubove kolnika, obostrano prema postojećima nagibima da voda ide van kolnika prema pokosu. Obračun radova: Rad se mjeri u metrima dužnim potpuno dovršene bankine. |  |  |  | 0 |  | 0
Ćelebije | L = 460,00 m | m1 | 460 |  |  |  | 0
Zagradinje | L = 160,00 m | m1 | 160 |  |  |  | 0
Gornji put | L = 200,00 m | m1 | 200 |  |  |  | 0
Veštić | L = 80,00 m | m1 | 80 |  |  |  | 0
Put Obilaznice | L =40,00 m | m1 | 40 |  | 0 |  | 0
6 | Izrada asfaltnog zastora AC11 surf BIT50/70 AG4M3 (AB11), debljine 5.0. cm, na pripremljenu podlogu. Radovi obuhvaćaju nabavu materijala, proizvodnju mješavine, prijevoz do mjesta ugradnje, ugradnju i valjanje iste do potrebne zbijenosti, te sve radnje potrebne za potpuni završetak ovog rada. Obračun radova: Ovaj rad se mjeri u kvadratnim metrima gornje površine stvarno položenog sloja. |  |  |  | 0 |  | 0
Ćelebije | P = 230,00 x 2,6 = 598,00 m2 | m2 | 598 |  |  |  | 0
Zagradinje | P = 80,00 x 2,60 = 208,00 m2 | m2 | 208 |  |  |  | 0
Gornji put | P = 100,00 x 2,60 = 260,00 m2 | m2 | 260 |  |  |  | 0
Veštić | P= 40,00 x 2,60 = 104,00 m2 | m2 | 104 |  |  |  | 0
Put Obilaznice | P = 20,00 x 2,60 = 52,00 m2 | m2 | 52 |  | 0 |  | 0
Osnovica: | [5 empty] | 0
PDV (25%): | [5 empty] | 0
Sveukupno: | [5 empty] | 0
0
0
0
0
0