## III. faza radova
TROŠKOVNIK III. faze uređenja pristupne ceste, procesijske staze i platoa kod mrtvačnice crkva Svetoga Ilije u Kljacima - Procesijska staza
Broj stavke | Opis stavke | Jed. mjere | Količina | Prethodna situacija |  | Jedinična Cijena (€) | Iznos (€) | Ukupno
|  |  |  | Količina | Iznos kn |  |  | Količina | Iznos kn
1 | Zasijecanje (zapilavanje) pilom postojećeg asfalta u svrhu stvaranja uvjeta za bolje uklapanje novog asfaltnog zastora, debljine 5.0 cm, na pripremljenu podlogu. U cijenu ulazi iskop, prebacivanje, utovar iskopanog (zapilanog) materijala u prijevozno sredstvo i odvoz na deponiju. Obračun radova: Obračun se mjeri i obračunava u metrima dužnim. |  |  |  | 0 |  | 0
| L = 3,50 + 4,50 + 5,00 = m | m1 | 13 |  | 0 |  | 0
2 | Široki iskop "B" i "C" kat. U cijenu ulazi iskop, prebacivanje, utovar iskopanog materijala u prijevozno sredstvo i odvoz na mjesto ugradnje u nasip ili na deponiju, profiliranje ili planiranje terena prema postojećim nagibima (prema pokosu). Obračun radova: Po kubičnom metru stvarno izvršenog iskopa tla u sraslom stanju i prevezenog na mjesto ugradnje ili deponiju bez obzira na kategoriju. |  |  |  | 0 |  | 0
| V = (40,00 + 45,00) x 3,50 x 0,20 = 59,50 m3 | m3 | 59.5 |  | 0 |  | 0
3 | Izrada posteljice kolnika od miješanih materijala. Rad obuhvaća nabavu materijala i prijevoz, planiranje, eventualnu sanaciju pojedinih manjih površina slabije kakvoće boljim materijalom, eventualno kvašenje ili prosušivanje materijala i nabijanje do potrebne nabijenosti. Potreban modul stišljivosti Ms = 40 MPa mjereno kružnom pločom Ф 30 cm. Obračun radova : Po kvadratnom metru uređene i zbijene posteljice. |  |  |  | 0 |  | 0
| P = 350,00 x 3,20 = 1.120,00 m2 | m2 | 1120 |  | 0 |  | 0
4 | Izrada nosivog sloja kolničke konstrukcije (tampon) od mehanički stabiliziranog drobljenog kamena materijala debljine 15.00 cm. Rad obuhvaća dobavu i ugradnju drobljenog kamenog materijala veličine zrna 0-32 mm u nosivi sloj konstrukcije. Obračun radova: Po kubičnom metru ugrađenog materijala u zbijenom stanju. (pogodnost materijala t/ m3 = 2/1) |  |  |  | 0 |  | 0
| V = 350,00 x 3,20 x 0,15 = 168 m3 | m3 | 168 |  | 0 |  | 0
5 | Izrada bankina od sitnozrnatog kamenog materijala (rizla 4-8 mm bez veziva). Stavka uključuje dobavu materijala, prijevoz, istovar i ugradbu. Bankina širine 0,50 m izvodi se uz rubove kolnika, obostrano prema postojećima nagibima da voda ide van kolnika prema pokosu. Obračun radova: Rad se mjeri u metrima dužnim potpuno dovršene bankine. |  |  |  | 0 |  | 0
| L = 350,00 x 2 = 700,00 m | m1 | 700 |  | 0 |  | 0
6 | Izrada asfaltnog zastora AC11 surf BIT50/70 AG4M3 (AB11), debljine 5.0. cm, na pripremljenu podlogu. Radovi obuhvaćaju nabavu materijala, proizvodnju mješavine, prijevoz do mjesta ugradnje, ugradnju i valjanje iste do potrebne zbijenosti, te sve radnje potrebne za potpuni završetak ovog rada. Obračun radova: Ovaj rad se mjeri u kvadratnim metrima gornje površine stvarno položenog sloja. |  |  |  | 0 |  | 0
| P = 350,00 x 2,80 = 980,00 m2 | m2 | 980 |  | 0 |  | 0
Osnovica: | [5 empty] | 0
PDV (25%): | [5 empty] | 0
Sveukupno: | [5 empty] | 0
#REF!
#REF!
0
0
0
Osnovica: | [5 empty] | #REF!
PDV 23%: |  | 0 |  |  |  | #REF!
Ukupno: | [5 empty] | #REF!
Odgovorna osoba naručitelja: |  | Odgovorna osoba izvoditelja: Mate Martinović, grad.teh.
Nadnevak situacije: 01. listopada 2009. Nadnevak isporuke: 30. rujna 2009. Dospijeće: 01. studenoga 2009., nakon čega zaračunavamo zateznu kamatu